## 01_PAPERS
paper_id | title | first_author | year | journal_abbr | journal_full | doi | device
Poley-Sanjuan_TCV_NF_2026 | Fast ion confinement in negative triangularity plasmas on the TCV tokamak | Poley-Sanjuan | 2026 | NF | Nuclear Fusion | 10.1088/1741-4326/adc123 | TCV

## 02_CASES
case_id | paper_id | device | shot | time_window | regime | heating | operating_mode | delta_avg | kappa | Bt_T | Ip_MA | P_ECRH_MW | P_NBI_MW | source | notes
Poley-Sanjuan_TCV_NF_2026__NT__80323 | Poley-Sanjuan_TCV_NF_2026 | TCV | 80323 | t = 0.545 s | NT | NBI | L-mode | -0.3 | 1.25 | 1.43 | 0.12 |  | 0.5‑1.0 | Fig.3 | NT‑only case. Paper also contains PT comparison (#80326). δ from Fig.2(d).

## 03_PROFILES
profile_id | paper_id | case_id | fig_id | variable | species | legend_label | coord_name | coord_desc | x_unit | y_unit_raw | y_unit_SI | data_origin | extraction_method | digitizer_tool | has_errorbars | target_points_csv_relpath | status | notes
Poley-Sanjuan_TCV_NF_2026__Fig3a__ne__80323 | Poley-Sanjuan_TCV_NF_2026 | Poley-Sanjuan_TCV_NF_2026__NT__80323 | Fig3a | ne | electron | TCV #80323, δ=-0.3 (blue) | rho_pol | normalized poloidal flux | 1 | 10^19 m^-3 | m^-3 | experimental | manual_digitize | WebPlotDigitizer | Y | data/Poley-Sanjuan_TCV_NF_2026/Fig.3/Poley-Sanjuan_TCV_NF_2026__Fig3a__ne__80323.csv | planned | Experimental ne profile from Fig.3(a) blue curve (δ=-0.3). PT curve (red) excluded.
Poley-Sanjuan_TCV_NF_2026__Fig3c__Te__80323 | Poley-Sanjuan_TCV_NF_2026 | Poley-Sanjuan_TCV_NF_2026__NT__80323 | Fig3c | Te | electron | TCV #80323, δ=-0.3 (blue) | rho_pol | normalized poloidal flux | 1 | eV | eV | experimental | manual_digitize | WebPlotDigitizer | Y | data/Poley-Sanjuan_TCV_NF_2026/Fig.3/Poley-Sanjuan_TCV_NF_2026__Fig3c__Te__80323.csv | planned | Experimental Te profile from Fig.3(c) blue curve.
Poley-Sanjuan_TCV_NF_2026__Fig3d__Ti__80323 | Poley-Sanjuan_TCV_NF_2026 | Poley-Sanjuan_TCV_NF_2026__NT__80323 | Fig3d | Ti | ion | TCV #80323, δ=-0.3 (blue) | rho_pol | normalized poloidal flux | 1 | eV | eV | experimental | manual_digitize | WebPlotDigitizer | Y | data/Poley-Sanjuan_TCV_NF_2026/Fig.3/Poley-Sanjuan_TCV_NF_2026__Fig3d__Ti__80323.csv | planned | Experimental Ti profile from Fig.3(d) blue curve.

## 04_QA_LOG
entity_type | entity_id | check_type | result | issue | suggested_fix | checked_by | checked_date | notes